## Sheet1
Piesa | Numar | Observatii
Profil 2020 V Slot | 2
Profil 2040 V Slot | 2
Pat Rotund 220 mm | 1 | De obicei gasit in imprimantele tip Delta.
Roata V Slot | 6
Fixare Unghiulara Profil | 4
Tensionator Curea | 1
Curea Transmisie GT2 6 mm - 300 mm | 1 | Se va taia la lungimea potrivita
Curea Transmisie Inchisa GT2 6mm - 610 mm | 1
Suruburi M5 - 8 mm
Suruuri M5 - 10 mm
Suruburi M5 - 40 mm | 3
Suruburi M2 - 8 mm
Suruburi M2 - 12 mm
Placa de control BTT SKR E3 Turbo | 1 | Sau Orice alta placa de control.
Sursa de Putere MW RSP 320 | 1 | Sau Orice Sursa de 24V 300 W.
Bloc Incalzire | 1 | Orice Model ( Modele diferite au nevoie de adaptoare diferite).
Senzori de Temperatura NTC 100k / 10k(Pat*) | 3 | Unul Integrat in Placa de control, altul pentru Hotend, iar unul pentru Pat *.
Senzori de Limita | 3 | Cate Unul pentru fiecare axa, cel de pe Axa Y nu va fi prea folosit.
Motoare Pas Cu Pas Nema 17 | 4
Surub Filetat T8 - 300 mm | 1
Cuplaj Surub Filetat | 1
Ecran de control | 1 | Orice ecran compatibil cu Marlin Screen (adica aprope orice).
Cuplaj Curea de Transmisie | 2
Rulment cu Flanja 6 x 12 x 4 mm | 2
Piulita Trapeizoidala T8 | 1
Piese printate si cabluri | Necesar
* - componente necesare doar daca se opteaza pentru un pat incalzit
Componente necesare pentru alte componente electronice
Driver Motor pas cu pas (TMC2208/9) | 4